## Sheet1
Data on Earth
|  |  | Min ecc | Max ecc | average | average
Constante solaire | S | W/m² | 1370 | 1370 | 1370 | 1370
Albédo | a | % | 31% | 31% | 31% | 29%
Cte Stephan-Boltzman σ | cs |  | 5.67e-08 | 5.67e-08 | 5.67e-08 | 5.67e-08
Température soleil | Ts | °K | 5778 | 5783 | 5783 | 5783
T^4 |  |  | 1114577187760660 | 1118440201861920 | 1118440201861920 | 1118440201861920
sigma T^4 |  |  | 63196526.546 | 63415559.4456 | 63415559.4456 | 63415559.4456
Rayon soleil | Rs | km | 696000000 | 696000000 | 696000000 | 696000000
Distance soleil | Ds | km | 152000000000 | 147000000000 | 149700000000 | 149700000000
Rayon earth | Re | km | 6738 | 6738 | 6738 | 6738
Surface section earth | acs |  | 142630329.6586 | 142630329.6586 | 142630329.6586 | 142630329.6586
Angle |  |  | 0.0045789 | 0.0047347 | 0.0046493 | 0.0046493
solid angle |  |  | 2.0967e-05 | 2.2417e-05 | 2.1616e-05 | 2.1616e-05
flux solar | S | W/m² | 1325.0263 | 1421.6073 | 1370.7893 | 1370.7893
flux w/o albédo | Ws |  | 914.2682 | 980.909 | 945.8446 | 973.2604
Outgoing longwave radiation | OLR | W/m² | 228.567 | 245.2273 | 236.4612 | 243.3151
Temp ground naked earth | Tg | °K | 251.9751 | 256.4463 | 254.1231 | 255.9449
Temp ground naked earth |  | °C | -21.0249 | -16.5537 | -18.8769 | -17.0551
Temp ground earth atmos | Te | °C | 15 | 15 | 15 | 15
|  | °K | 288.15 | 288.15 | 288.15 | 288.15
Flux | Su | W/m² | 390.8927 | 390.8927 | 390.8927 | 390.8927
Flux transfers
W/m2 |  | % |  | -3% | 0% | 3%
Solar in | W | 342 |  | 331.74 | 342 | 352.26
cloud reflect |  | 20.5% |  | 68.0067 | 70.11 | 72.2133
GHG absorb solar | F | 15% |  | 49.761 | 51.3 | 52.839
On ground |  |  |  | 213.9723 | 220.59 | 227.2077
Solar reflect ground |  | 9% |  | 29.8566 | 30.78 | 31.7034
Total reflected | R | 29.5% |  | 97.8633 | 100.89 | 103.9167
Ground absorb solar | Wr |  |  | 184.1157 | 189.81 | 195.5043
T°K | °C | 15 |  | 6.21 | 14.85 | 23.49
T°C | °K | 288 |  | 279.36 | 288 | 296.64
| Su |  |  | 345.3345 | 390.0794 | 439.0378
AW up | Su | 390 |  | 378.3 | 390 | 401.7
AW out to Sky | OLR |  |  | 233.8767 | 241.11 | 248.3433
LW trans to sky | St | 10% |  | 37.83 | 39 | 40.17
SW up | Aa |  |  | 340.47 | 351 | 361.53
Thermals |  | 6% |  | 22.698 | 23.4 | 24.102
Latent heat rain |  | 21% |  | 79.443 | 81.9 | 84.357
Sum of air movements | K |  |  | 102.141 | 105.3 | 108.459
GHG up | Eu |  |  | 196.0467 | 202.11 | 208.1733
balance GHG |  |  |  | 0 | 0 | 0
SW GHG down | Ed |  |  | 296.3253 | 305.49 | 314.6547