## Cost1997
Comparaison of prices | % Use | Finan. | Cap | Oper. | Fixed | Processig | Fuel | * | Fuel | Fx+F | P/kW | P/N | Capital | Operations | Processing | Total fixed | Fuel | €/MWh | Fuel€/MWh
of power plants | % |  |  |  | cost | uranium | 1997 | [5 empty] | % | % | % | % | %
Oil barrel ($) | [7 empty] | 1 | 24
Oil barrel (€=0,68$) | [8 empty] | 16.32
| discount | Lifetime | annuity | cap/MW | norme | Capital
Gas | 0.04 | 40 | -5.0523 | 395.8555 | 70.8995 | 621079.5196
(F) Gas power plant | 100% | 20 |  | 5 | 25 |  | 75 | 1 | 75 | 100 | 100 | 0.89552 | 20% | 5% | 0% | 25% | 75% | 17.9104 | 13.4328
(F) Gas power plant | 90% | 20 |  | 5 | 25 |  | 75 | 1 | 67.5 | 92.5 | 102.7778 | 0.9204 | 19.46% | 4.865% | 0% | 24.32% | 65.68% | 18.408 | 13.4328
(F) Gas power plant | 85% | 20 |  | 5 | 25 |  | 75 | 1 | 63.75 | 88.75 | 104.4118 | 0.93503 | 19.15% | 4.789% | 0% | 23.94% | 61.06% | 18.7006 | 13.4328
(F) Gas power plant | 80% | 20 |  | 5 | 25 |  | 75 | 1 | 60 | 85 | 106.25 | 0.95149 | 18.82% | 4.706% | 0% | 23.53% | 56.47% | 19.0299 | 13.4328
(F) Gas power plant | 75% | 20 |  | 5 | 25 |  | 75 | 1 | 56.25 | 81.25 | 108.3333 | 0.97015 | 18.46% | 4.615% | 0% | 23.08% | 51.92% | 19.403 | 13.4328
(F) Gas power plant | 70% | 20 |  | 5 | 25 |  | 75 | 1 | 52.5 | 77.5 | 110.7143 | 0.99147 | 18.06% | 4.516% | 0% | 22.58% | 47.42% | 19.8294 | 13.4328
(F) Gas power plant | 50% | 20 |  | 5 | 25 |  | 75 | 1 | 37.5 | 62.5 | 125 | 1.1194 | 16% | 4% | 0% | 20% | 30% | 22.3881 | 13.4328
(F) Gas power plant | 25% | 20 |  | 5 | 25 |  | 75 | 1 | 18.75 | 43.75 | 175 | 1.5672 | 11.43% | 2.857% | 0% | 14.29% | 10.71% | 31.3433 | 13.4328
(F) Gas power plant | 10% | 20 |  | 5 | 25 |  | 75 | 1 | 7.5 | 32.5 | 325 | 2.9104 | 6.154% | 1.538% | 0% | 7.692% | 2.308% | 58.209 | 13.4328
Coal | 0.04 | 40 | -5.0523 | 791.711 | 141.799 | 1242159.0392
(C) Coal power plant | 100% | 40 |  | 7 | 47 |  | 50 | 1 | 50 | 97 | 97 | 0.86866 | 41.24% | 7.216% | 0% | 48.45% | 51.55% | 17.3731 | 8.9552
(C) Coal power plant | 90% | 40 |  | 7 | 47 |  | 50 | 1 | 45 | 92 | 102.2222 | 0.91542 | 39.13% | 6.848% | 0% | 45.98% | 44.02% | 18.3085 | 8.9552
(C) Coal power plant | 50% | 40 |  | 7 | 47 |  | 50 | 1 | 25 | 72 | 144 | 1.2896 | 27.78% | 4.861% | 0% | 32.64% | 17.36% | 25.791 | 8.9552
(C) Coal power plant | 25% | 40 |  | 7 | 47 |  | 50 | 1 | 12.5 | 59.5 | 238 | 2.1313 | 16.81% | 2.941% | 0% | 19.75% | 5.252% | 42.6269 | 8.9552
(C) Coal power plant | 15% | 40 |  | 7 | 47 |  | 50 | 1 | 7.5 | 54.5 | 363.3333 | 3.2537 | 11.01% | 1.927% | 0% | 12.94% | 2.064% | 65.0746 | 8.9552
(C) Coal power plant | 10% | 40 |  | 7 | 47 |  | 50 | 1 | 5 | 52 | 520 | 4.6567 | 7.692% | 1.346% | 0% | 9.038% | 0.9615% | 93.1343 | 8.9552
Nuclear | 0.04 | 60 | -4.4202 | 1696.7617 | 303.8976 | 2662143.2083
(N) Nuclear power plant | 100% | 75 |  | 12 | 99 | 12 | 3 | 1 | 3 | 102 | 102 | 0.91343 | 73.53% | 11.76% | 11.76% | 97.06% | 2.941% | 18.2687 | 0.53731
(N) Nuclear power plant | 90% | 75 |  | 12 | 97.8 | 10.8 | 3 | 1 | 2.7 | 100.5 | 111.6667 | 1 | 67.16% | 10.75% | 9.672% | 87.58% | 2.418% | 20 | 0.53731
Wind | 0.04 | 15 | -8.9941 | 811.6423 | 145.3688 | 1273430.3991
(E) Windmill | 15% | 73 |  | 3 | 76 |  | 0 | 1 | 0 | 76 | 506.6667 | 4.5373 | 14.41% | 0.5921% | 0% | 15% | 0% | 90.7463 | 0
(E) Windmill | 17% | 73 |  | 3 | 76 |  | 0 | 1 | 0 | 76 | 447.0588 | 4.0035 | 16.33% | 0.6711% | 0% | 17% | 0% | 80.0702 | 0
(E) Windmill | 20% | 73 |  | 3 | 76 |  | 0 | 1 | 0 | 76 | 380 | 3.403 | 19.21% | 0.7895% | 0% | 20% | 0% | 68.0597 | 0
(E) Windmill | 25% | 73 |  | 3 | 76 |  | 0 | 1 | 0 | 76 | 304 | 2.7224 | 24.01% | 0.9868% | 0% | 25% | 0% | 54.4478 | 0
(E) Windmill on sea (30%) | 30% | 146 |  | 6 | 152 |  | 0 | 1 | 0 | 152 | 506.6667 | 4.5373 | 28.82% | 1.184% | 0% | 30% | 0% | 90.7463 | 0
(E) Windmill on sea (35%) | 35% | 146 |  | 6 | 152 |  | 0 | 1 | 0 | 152 | 434.2857 | 3.8891 | 33.62% | 1.382% | 0% | 35% | 0% | 77.7825 | 0
(E) Windmill (40 y lifetime) | 20% | 112 |  | 3 | 115 |  | 0 | 1 | 0 | 115 | 575 | 5.1493 | 19.48% | 0.5217% | 0% | 20% | 0% | 102.9851 | 0
(E) Windmill (sea paid) | 30% | 0 |  | 3 | 3 |  | 0 | 1 | 0 | 3 | 10 | 0.089552 | 0% | 30% | 0% | 30% | 0% | 1.791 | 0
(E) Windmill (onshore paid) | 20% | 0 |  | 3 | 3 |  | 0 | 1 | 0 | 3 | 15 | 0.13433 | 0% | 20% | 0% | 20% | 0% | 2.6866 | 0
Pumping station | 0.04 | 60 | -4.4202 | 678.7047 | 121.5591 | 1064857.2833
(P) Pumping station | -100% | 30 |  | 3 | 33 |  | 0 | 1 | 0 | 33 | -33 | -0.29552 | -90.91% | -9.091% | -0% | -100% | -0% | -5.9104 | 0
(P) Pumping station | -75% | 30 |  | 3 | 33 |  | 0 | 1 | 0 | 33 | -44 | -0.39403 | -68.18% | -6.818% | -0% | -75% | -0% | -7.8806 | 0

## Systems
Integrated systems | % use | % in group | Fixed | Fuel | Fx+Fuel | Index/kWh | P/N | €/MWh | Verif
1997
Windmill system
(E) Windmill on sea (35%) | 35% | 100% | 152 | 0 | 152 |  | 388.9% | 77.7825 | 27.2239
(F) Gas power plant | 70% | 100% | 25 | 52.5 | 77.5 |  | 99.15% | 19.8294 | 13.8806
Sum |  |  | 177 | 52.5 | 229.5 |  | 205.5% | 41.1045 | 41.1045
(E) Windmill | 25% | 100% | 76 | 0 | 76 |  | 272.2% | 54.4478 | 13.6119
(F) Gas power plant | 75% | 100% | 25 | 56.25 | 81.25 |  | 97.01% | 19.403 | 14.5522
Sum |  |  | 101 | 56.25 | 157.25 |  | 140.8% | 28.1642 | 28.1642
(E) Windmill | 20% | 100% | 76 | 0 | 76 |  | 340.3% | 68.0597 | 13.6119
(F) Gas power plant | 80% | 100% | 25 | 60 | 85 |  | 95.15% | 19.0299 | 15.2239
Sum |  |  | 101 | 60 | 161 |  | 144.2% | 28.8358 | 28.8358
(E) Windmill | 15% | 100% | 76 | 0 | 76 |  | 453.7% | 90.7463 | 13.6119
(F) Gas power plant | 85% | 100% | 25 | 63.75 | 88.75 |  | 93.5% | 18.7006 | 15.8955
Sum |  |  | 101 | 63.75 | 164.75 |  | 147.5% | 29.5075 | 29.5075
(N) Nuclear power plant | 90% | 300% | 97.8 | 2.7 | 100.5 |  | 100% | 20 | 18
(F) Gas power plant | 10% | 200% | 25 | 7.5 | 32.5 |  | 291% | 58.209 | 5.8209
(P) Pumping station | -75% | 33% | 33 | 0 | 33 |  | -39.4% | -7.8806 | 5.9104
Weighted sum | 265.2% |  | 354.29 | 23.1 | 377.39 | 142.2771 | 127.4% | 25.4825 | 29.7313
(N) Nuclear power plant | 90% | 300% | 97.8 | 2.7 | 100.5 |  | 100% | 20 | 18
(F) Gas power plant | 10% | 200% | 25 | 7.5 | 32.5 |  | 291% | 58.209 | 5.8209
Weighted sum | 290% |  | 343.4 | 23.1 | 366.5 | 126.3793 | 113.2% | 22.6351 | 23.8209
Windmill afterlife
(F) Gas power plant | 80% | 100% | 25 | 60 | 85 |  | 95.15% | 19.0299 | 15.2239
(E) Windmill (onshore paid) | 20% | 100% | 3 | 0 | 3 |  | 13.43% | 2.6866 | 0.53731
Sum |  |  | 28 | 60 | 88 |  | 78.81% | 15.7612 | 15.7612
Windmill afterlife
(F) Gas power plant | 70% | 100% | 25 | 52.5 | 77.5 |  | 99.15% | 19.8294 | 13.8806
(E) Windmill (sea paid) | 30% | 100% | 3 | 0 | 3 |  | 8.955% | 1.791 | 0.53731
Sum |  |  | 28 | 52.5 | 80.5 |  | 72.09% | 14.4179 | 14.4179