## Cost2007
Comparaison of prices | % Use | Finan. | Cap | Oper. | Fixed | Processig | Fuel | * | Fuel | Fx+F | P/kW | P/N | Capital | Operations | Processing | Total fixed | Fuel | €/MWh | Fuel€/MWh
of power plants | % |  |  |  | cost | uranium | 2007 | [5 empty] | % | % | % | % | %
Oil barrel ($) | [7 empty] | 4 | 96
Oil barrel (€=0,68$) | [8 empty] | 65.28
| discount | Lifetime | annuity | cap/MW | norme | Capital
Gas | 0.04 | 40 | -5.0523 | 395.8555 | 70.6885 | 619231.0686
(F) Gas power plant | 100% | 20 |  | 5 | 25 |  | 75 | 2.5 | 187.5 | 212.5 | 212.5 | 1.761 | 9.412% | 2.353% | 0% | 11.76% | 88.24% | 37.9464 | 33.4821
(F) Gas power plant | 90% | 20 |  | 5 | 25 |  | 75 | 2.5 | 168.75 | 193.75 | 215.2778 | 1.7841 | 9.29% | 2.323% | 0% | 11.61% | 78.39% | 38.4425 | 33.4821
(F) Gas power plant | 85% | 20 |  | 5 | 25 |  | 75 | 2.5 | 159.375 | 184.375 | 216.9118 | 1.7976 | 9.22% | 2.305% | 0% | 11.53% | 73.47% | 38.7342 | 33.4821
(F) Gas power plant | 80% | 20 |  | 5 | 25 |  | 75 | 2.5 | 150 | 175 | 218.75 | 1.8128 | 9.143% | 2.286% | 0% | 11.43% | 68.57% | 39.0625 | 33.4821
(F) Gas power plant | 75% | 20 |  | 5 | 25 |  | 75 | 2.5 | 140.625 | 165.625 | 220.8333 | 1.8301 | 9.057% | 2.264% | 0% | 11.32% | 63.68% | 39.4345 | 33.4821
(F) Gas power plant | 70% | 20 |  | 5 | 25 |  | 75 | 2.5 | 131.25 | 156.25 | 223.2143 | 1.8498 | 8.96% | 2.24% | 0% | 11.2% | 58.8% | 39.8597 | 33.4821
(F) Gas power plant | 50% | 20 |  | 5 | 25 |  | 75 | 2.5 | 93.75 | 118.75 | 237.5 | 1.9682 | 8.421% | 2.105% | 0% | 10.53% | 39.47% | 42.4107 | 33.4821
(F) Gas power plant | 25% | 20 |  | 5 | 25 |  | 75 | 2.5 | 46.875 | 71.875 | 287.5 | 2.3826 | 6.957% | 1.739% | 0% | 8.696% | 16.3% | 51.3393 | 33.4821
(F) Gas power plant | 10% | 20 |  | 5 | 25 |  | 75 | 2.5 | 18.75 | 43.75 | 437.5 | 3.6257 | 4.571% | 1.143% | 0% | 5.714% | 4.286% | 78.125 | 33.4821
Coal | 0.04 | 40 | -5.0523 | 791.711 | 141.377 | 1238462.1373
(C) Coal power plant | 100% | 40 |  | 7 | 47 |  | 50 | 2 | 100 | 147 | 147 | 1.2182 | 27.21% | 4.762% | 0% | 31.97% | 68.03% | 26.25 | 17.8571
(C) Coal power plant | 90% | 40 |  | 7 | 47 |  | 50 | 2 | 90 | 137 | 152.2222 | 1.2615 | 26.28% | 4.599% | 0% | 30.88% | 59.12% | 27.1825 | 17.8571
(C) Coal power plant | 50% | 40 |  | 7 | 47 |  | 50 | 2 | 50 | 97 | 194 | 1.6077 | 20.62% | 3.608% | 0% | 24.23% | 25.77% | 34.6429 | 17.8571
(C) Coal power plant | 25% | 40 |  | 7 | 47 |  | 50 | 2 | 25 | 72 | 288 | 2.3867 | 13.89% | 2.431% | 0% | 16.32% | 8.681% | 51.4286 | 17.8571
(C) Coal power plant | 15% | 40 |  | 7 | 47 |  | 50 | 2 | 15 | 62 | 413.3333 | 3.4254 | 9.677% | 1.694% | 0% | 11.37% | 3.629% | 73.8095 | 17.8571
(C) Coal power plant | 10% | 40 |  | 7 | 47 |  | 50 | 2 | 10 | 57 | 570 | 4.7238 | 7.018% | 1.228% | 0% | 8.246% | 1.754% | 101.7857 | 17.8571
Nuclear | 0.04 | 60 | -4.4202 | 1696.7617 | 302.9932 | 2654220.1631
(N) Nuclear power plant | 100% | 75 |  | 12 | 99 | 12 | 3 | 4 | 12 | 111 | 111 | 0.91989 | 67.57% | 10.81% | 10.81% | 89.19% | 10.81% | 19.8214 | 2.1429
(N) Nuclear power plant | 90% | 75 |  | 12 | 97.8 | 10.8 | 3 | 4 | 10.8 | 108.6 | 120.6667 | 1 | 62.15% | 9.945% | 8.95% | 81.05% | 8.95% | 21.5476 | 2.1429
Wind | 0.04 | 15 | -8.9941 | 811.6423 | 144.9361 | 1269640.4277
(E) Windmill | 15% | 73 |  | 3 | 76 |  | 0 | 1 | 0 | 76 | 506.6667 | 4.1989 | 14.41% | 0.5921% | 0% | 15% | 0% | 90.4762 | 0
(E) Windmill | 17% | 73 |  | 3 | 76 |  | 0 | 1 | 0 | 76 | 447.0588 | 3.7049 | 16.33% | 0.6711% | 0% | 17% | 0% | 79.8319 | 0
(E) Windmill | 20% | 73 |  | 3 | 76 |  | 0 | 1 | 0 | 76 | 380 | 3.1492 | 19.21% | 0.7895% | 0% | 20% | 0% | 67.8571 | 0
(E) Windmill | 25% | 73 |  | 3 | 76 |  | 0 | 1 | 0 | 76 | 304 | 2.5193 | 24.01% | 0.9868% | 0% | 25% | 0% | 54.2857 | 0
(E) Windmill on sea (30%) | 30% | 146 |  | 6 | 152 |  | 0 | 1 | 0 | 152 | 506.6667 | 4.1989 | 28.82% | 1.184% | 0% | 30% | 0% | 90.4762 | 0
(E) Windmill on sea (35%) | 35% | 146 |  | 6 | 152 |  | 0 | 1 | 0 | 152 | 434.2857 | 3.5991 | 33.62% | 1.382% | 0% | 35% | 0% | 77.551 | 0
(E) Windmill (40 y lifetime) | 20% | 112 |  | 3 | 115 |  | 0 | 1 | 0 | 115 | 575 | 4.7652 | 19.48% | 0.5217% | 0% | 20% | 0% | 102.6786 | 0
(E) Windmill (sea paid) | 30% | 0 |  | 3 | 3 |  | 0 | 1 | 0 | 3 | 10 | 0.082873 | 0% | 30% | 0% | 30% | 0% | 1.7857 | 0
(E) Windmill (onshore paid) | 20% | 0 |  | 3 | 3 |  | 0 | 1 | 0 | 3 | 15 | 0.12431 | 0% | 20% | 0% | 20% | 0% | 2.6786 | 0
Pumping station | 0.04 | 60 | -4.4202 | 678.7047 | 121.1973 | 1061688.0652
(P) Pumping station | -100% | 30 |  | 3 | 33 |  | 0 | 1 | 0 | 33 | -33 | -0.27348 | -90.91% | -9.091% | -0% | -100% | -0% | -5.8929 | 0
(P) Pumping station | -75% | 30 |  | 3 | 33 |  | 0 | 1 | 0 | 33 | -44 | -0.36464 | -68.18% | -6.818% | -0% | -75% | -0% | -7.8571 | 0

## Systems
Integrated systems | % use | % in group | Fixed | Fuel | Fx+Fuel | Index/kWh | P/N | €/MWh | Verif
2007
Windmill system
(E) Windmill on sea (35%) | 35% | 100% | 152 | 0 | 152 |  | 359.9% | 77.551 | 27.1429
(F) Gas power plant | 70% | 100% | 25 | 131.25 | 156.25 |  | 185% | 39.8597 | 27.9018
Sum |  |  | 177 | 131.25 | 308.25 |  | 255.5% | 55.0446 | 55.0446
(E) Windmill | 25% | 100% | 76 | 0 | 76 |  | 251.9% | 54.2857 | 13.5714
(F) Gas power plant | 75% | 100% | 25 | 140.625 | 165.625 |  | 183% | 39.4345 | 29.5759
Sum |  |  | 101 | 140.625 | 241.625 |  | 200.2% | 43.1473 | 43.1473
(E) Windmill | 20% | 100% | 76 | 0 | 76 |  | 314.9% | 67.8571 | 13.5714
(F) Gas power plant | 80% | 100% | 25 | 150 | 175 |  | 181.3% | 39.0625 | 31.25
Sum |  |  | 101 | 150 | 251 |  | 208% | 44.8214 | 44.8214
(E) Windmill | 15% | 100% | 76 | 0 | 76 |  | 419.9% | 90.4762 | 13.5714
(F) Gas power plant | 85% | 100% | 25 | 159.375 | 184.375 |  | 179.8% | 38.7342 | 32.9241
Sum |  |  | 101 | 159.375 | 260.375 |  | 215.8% | 46.4955 | 46.4955
(N) Nuclear power plant | 90% | 300% | 97.8 | 10.8 | 108.6 |  | 100% | 21.5476 | 19.3929
(F) Gas power plant | 10% | 200% | 25 | 18.75 | 43.75 |  | 362.6% | 78.125 | 7.8125
(P) Pumping station | -75% | 33% | 33 | 0 | 33 |  | -36.46% | -7.8571 | 5.8929
Weighted sum | 265.2% |  | 354.29 | 69.9 | 424.19 | 159.9208 | 132.5% | 28.5573 | 33.0982
(N) Nuclear power plant | 90% | 300% | 97.8 | 10.8 | 108.6 |  | 100% | 21.5476 | 19.3929
(F) Gas power plant | 10% | 200% | 25 | 18.75 | 43.75 |  | 362.6% | 78.125 | 7.8125
Weighted sum | 290% |  | 343.4 | 69.9 | 413.3 | 142.5172 | 118.1% | 25.4495 | 27.2054
Windmill afterlife
(F) Gas power plant | 80% | 100% | 25 | 150 | 175 |  | 181.3% | 39.0625 | 31.25
(E) Windmill (onshore paid) | 20% | 100% | 3 | 0 | 3 |  | 12.43% | 2.6786 | 0.53571
Sum |  |  | 28 | 150 | 178 |  | 147.5% | 31.7857 | 31.7857
Windmill afterlife
(F) Gas power plant | 70% | 100% | 25 | 131.25 | 156.25 |  | 185% | 39.8597 | 27.9018
(E) Windmill (sea paid) | 30% | 100% | 3 | 0 | 3 |  | 8.287% | 1.7857 | 0.53571
Sum |  |  | 28 | 131.25 | 159.25 |  | 132% | 28.4375 | 28.4375