## Cost2020
Comparaison of prices | % Use | Finan. | Cap | Oper. | Fixed | Processig | Fuel | * | Fuel | Fx+F | P/kW | P/N | Capital | Operations | Processing | Total fixed | Fuel | €/MWh | Fuel€/MWh
of power plants | % |  |  |  | cost | uranium | 2020 | [5 empty] | % | % | % | % | %
Oil barrel ($) | [7 empty] | 6 | 144
Oil barrel (€=0,68$) | [8 empty] | 97.92
| discount | Lifetime | annuity | cap/MW | norme | Capital
Gas | 0.04 | 40 | -5.0523 | 395.8555 | 70.6885 | 619231.0686
(F) Gas power plant | 100% | 20 |  | 5 | 25 |  | 75 | 3 | 225 | 250 | 250 | 1.9737 | 8% | 2% | 0% | 10% | 90% | 44.6429 | 40.1786
(F) Gas power plant | 90% | 20 |  | 5 | 25 |  | 75 | 3 | 202.5 | 227.5 | 252.7778 | 1.9956 | 7.912% | 1.978% | 0% | 9.89% | 80.11% | 45.1389 | 40.1786
(F) Gas power plant | 85% | 20 |  | 5 | 25 |  | 75 | 3 | 191.25 | 216.25 | 254.4118 | 2.0085 | 7.861% | 1.965% | 0% | 9.827% | 75.17% | 45.4307 | 40.1786
(F) Gas power plant | 80% | 20 |  | 5 | 25 |  | 75 | 3 | 180 | 205 | 256.25 | 2.023 | 7.805% | 1.951% | 0% | 9.756% | 70.24% | 45.7589 | 40.1786
(F) Gas power plant | 75% | 20 |  | 5 | 25 |  | 75 | 3 | 168.75 | 193.75 | 258.3333 | 2.0395 | 7.742% | 1.935% | 0% | 9.677% | 65.32% | 46.131 | 40.1786
(F) Gas power plant | 70% | 20 |  | 5 | 25 |  | 75 | 3 | 157.5 | 182.5 | 260.7143 | 2.0583 | 7.671% | 1.918% | 0% | 9.589% | 60.41% | 46.5561 | 40.1786
(F) Gas power plant | 50% | 20 |  | 5 | 25 |  | 75 | 3 | 112.5 | 137.5 | 275 | 2.1711 | 7.273% | 1.818% | 0% | 9.091% | 40.91% | 49.1071 | 40.1786
(F) Gas power plant | 25% | 20 |  | 5 | 25 |  | 75 | 3 | 56.25 | 81.25 | 325 | 2.5658 | 6.154% | 1.538% | 0% | 7.692% | 17.31% | 58.0357 | 40.1786
(F) Gas power plant | 10% | 20 |  | 5 | 25 |  | 75 | 3 | 22.5 | 47.5 | 475 | 3.75 | 4.211% | 1.053% | 0% | 5.263% | 4.737% | 84.8214 | 40.1786
Coal | 0.04 | 40 | -5.0523 | 791.711 | 141.377 | 1238462.1373
(C) Coal power plant | 100% | 40 |  | 7 | 47 |  | 50 | 2.5 | 125 | 172 | 172 | 1.3579 | 23.26% | 4.07% | 0% | 27.33% | 72.67% | 30.7143 | 22.3214
(C) Coal power plant | 90% | 40 |  | 7 | 47 |  | 50 | 2.5 | 112.5 | 159.5 | 177.2222 | 1.3991 | 22.57% | 3.95% | 0% | 26.52% | 63.48% | 31.6468 | 22.3214
(C) Coal power plant | 50% | 40 |  | 7 | 47 |  | 50 | 2.5 | 62.5 | 109.5 | 219 | 1.7289 | 18.26% | 3.196% | 0% | 21.46% | 28.54% | 39.1071 | 22.3214
(C) Coal power plant | 25% | 40 |  | 7 | 47 |  | 50 | 2.5 | 31.25 | 78.25 | 313 | 2.4711 | 12.78% | 2.236% | 0% | 15.02% | 9.984% | 55.8929 | 22.3214
(C) Coal power plant | 15% | 40 |  | 7 | 47 |  | 50 | 2.5 | 18.75 | 65.75 | 438.3333 | 3.4605 | 9.125% | 1.597% | 0% | 10.72% | 4.278% | 78.2738 | 22.3214
(C) Coal power plant | 10% | 40 |  | 7 | 47 |  | 50 | 2.5 | 12.5 | 59.5 | 595 | 4.6974 | 6.723% | 1.176% | 0% | 7.899% | 2.101% | 106.25 | 22.3214
Nuclear | 0.04 | 60 | -4.4202 | 1696.7617 | 302.9932 | 2654220.1631
(N) Nuclear power plant | 100% | 75 |  | 12 | 99 | 12 | 3 | 6 | 18 | 117 | 117 | 0.92368 | 64.1% | 10.26% | 10.26% | 84.62% | 15.38% | 20.8929 | 3.2143
(N) Nuclear power plant | 90% | 75 |  | 12 | 97.8 | 10.8 | 3 | 6 | 16.2 | 114 | 126.6667 | 1 | 59.21% | 9.474% | 8.526% | 77.21% | 12.79% | 22.619 | 3.2143
Wind | 0.04 | 15 | -8.9941 | 811.6423 | 144.9361 | 1269640.4277
(E) Windmill | 15% | 73 |  | 3 | 76 |  | 0 | 1 | 0 | 76 | 506.6667 | 4 | 14.41% | 0.5921% | 0% | 15% | 0% | 90.4762 | 0
(E) Windmill | 17% | 73 |  | 3 | 76 |  | 0 | 1 | 0 | 76 | 447.0588 | 3.5294 | 16.33% | 0.6711% | 0% | 17% | 0% | 79.8319 | 0
(E) Windmill | 20% | 73 |  | 3 | 76 |  | 0 | 1 | 0 | 76 | 380 | 3 | 19.21% | 0.7895% | 0% | 20% | 0% | 67.8571 | 0
(E) Windmill | 25% | 73 |  | 3 | 76 |  | 0 | 1 | 0 | 76 | 304 | 2.4 | 24.01% | 0.9868% | 0% | 25% | 0% | 54.2857 | 0
(E) Windmill on sea (30%) | 30% | 146 |  | 6 | 152 |  | 0 | 1 | 0 | 152 | 506.6667 | 4 | 28.82% | 1.184% | 0% | 30% | 0% | 90.4762 | 0
(E) Windmill on sea (35%) | 35% | 146 |  | 6 | 152 |  | 0 | 1 | 0 | 152 | 434.2857 | 3.4286 | 33.62% | 1.382% | 0% | 35% | 0% | 77.551 | 0
(E) Windmill (40 y lifetime) | 20% | 112 |  | 3 | 115 |  | 0 | 1 | 0 | 115 | 575 | 4.5395 | 19.48% | 0.5217% | 0% | 20% | 0% | 102.6786 | 0
(E) Windmill (sea paid) | 30% | 0 |  | 3 | 3 |  | 0 | 1 | 0 | 3 | 10 | 0.078947 | 0% | 30% | 0% | 30% | 0% | 1.7857 | 0
(E) Windmill (onshore paid) | 20% | 0 |  | 3 | 3 |  | 0 | 1 | 0 | 3 | 15 | 0.11842 | 0% | 20% | 0% | 20% | 0% | 2.6786 | 0
Pumping station | 0.04 | 60 | -4.4202 | 678.7047 | 121.1973 | 1061688.0652
(P) Pumping station | -100% | 30 |  | 3 | 33 |  | 0 | 1 | 0 | 33 | -33 | -0.26053 | -90.91% | -9.091% | -0% | -100% | -0% | -5.8929 | 0
(P) Pumping station | -75% | 30 |  | 3 | 33 |  | 0 | 1 | 0 | 33 | -44 | -0.34737 | -68.18% | -6.818% | -0% | -75% | -0% | -7.8571 | 0

## Systems
Integrated systems | % use | % in group | Fixed | Fuel | Fx+Fuel | Index/kWh | P/N | €/MWh | Verif
2020
Windmill system
(E) Windmill on sea (35%) | 35% | 100% | 152 | 0 | 152 |  | 342.9% | 77.551 | 27.1429
(F) Gas power plant | 70% | 100% | 25 | 157.5 | 182.5 |  | 205.8% | 46.5561 | 32.5893
Sum |  |  | 177 | 157.5 | 334.5 |  | 264.1% | 59.7321 | 59.7321
(E) Windmill | 25% | 100% | 76 | 0 | 76 |  | 240% | 54.2857 | 13.5714
(F) Gas power plant | 75% | 100% | 25 | 168.75 | 193.75 |  | 203.9% | 46.131 | 34.5982
Sum |  |  | 101 | 168.75 | 269.75 |  | 213% | 48.1696 | 48.1696
(E) Windmill | 20% | 100% | 76 | 0 | 76 |  | 300% | 67.8571 | 13.5714
(F) Gas power plant | 80% | 100% | 25 | 180 | 205 |  | 202.3% | 45.7589 | 36.6071
Sum |  |  | 101 | 180 | 281 |  | 221.8% | 50.1786 | 50.1786
(E) Windmill | 15% | 100% | 76 | 0 | 76 |  | 400% | 90.4762 | 13.5714
(F) Gas power plant | 85% | 100% | 25 | 191.25 | 216.25 |  | 200.9% | 45.4307 | 38.6161
Sum |  |  | 101 | 191.25 | 292.25 |  | 230.7% | 52.1875 | 52.1875
(N) Nuclear power plant | 90% | 300% | 97.8 | 16.2 | 114 |  | 100% | 22.619 | 20.3571
(F) Gas power plant | 10% | 200% | 25 | 22.5 | 47.5 |  | 375% | 84.8214 | 8.4821
(P) Pumping station | -75% | 33% | 33 | 0 | 33 |  | -34.74% | -7.8571 | 5.8929
Weighted sum | 265.2% |  | 354.29 | 93.6 | 447.89 | 168.8558 | 133.3% | 30.1528 | 34.7321
(N) Nuclear power plant | 90% | 300% | 97.8 | 16.2 | 114 |  | 100% | 22.619 | 20.3571
(F) Gas power plant | 10% | 200% | 25 | 22.5 | 47.5 |  | 375% | 84.8214 | 8.4821
Weighted sum | 290% |  | 343.4 | 93.6 | 437 | 150.6897 | 119% | 26.9089 | 28.8393
Windmill afterlife
(F) Gas power plant | 80% | 100% | 25 | 180 | 205 |  | 202.3% | 45.7589 | 36.6071
(E) Windmill (onshore paid) | 20% | 100% | 3 | 0 | 3 |  | 11.84% | 2.6786 | 0.53571
Sum |  |  | 28 | 180 | 208 |  | 164.2% | 37.1429 | 37.1429
Windmill afterlife
(F) Gas power plant | 70% | 100% | 25 | 157.5 | 182.5 |  | 205.8% | 46.5561 | 32.5893
(E) Windmill (sea paid) | 30% | 100% | 3 | 0 | 3 |  | 7.895% | 1.7857 | 0.53571
Sum |  |  | 28 | 157.5 | 185.5 |  | 146.4% | 33.125 | 33.125