## 1975
| 1 | 2 | 3 | 4 | 5 | 6 | 7 | 8 | 9 | 10 | 11 | 12 | 13 | 14 | 15 | 16 | 17 | 18 | 19
A | Open
B | 1975 | Energy | % | data | Electricity |  | data | Transport |  | data | Buildings |  | data | Industry |  | Sum data | (+ electr) | conv | CO2
C |  | exajoules | % sum | exj | % used | % sum | exj | % used | % sum | exj | % used | % sum | exj | % used | % sum | exajoules | % sum | factor | Mt/y
D
E | Hydro | 40 | 9.132% | 40 | 100% | 20.41% | 0 | 0% | 0% | 0 | 0% | 0% | 0 | 0% | 0% | 40 | 6.37% | 0 | 0
E | Geotherm | 0.001 | 0.0002283% | 0 | 100% | 0% | 0 | 0% | 0% | 0 | 0% | 0% | 0 | 0% | 0% | 0 | 0% | 0 | 0
F | Wind | 0.001 | 0.0002283% | 5 | 100% | 2.551% | 0 | 0% | 0% | 0 | 0% | 0% | 0 | 0% | 0% | 0 | 0% | 0 | 0
G | Solar PV | 0.001 | 0.0002283% | 0 | 0% | 0% | 0 | 0% | 0% | 0 | 0% | 0% | 0 | 0% | 0% | 0 | 0% | 0 | 0
G | Solar therm | 0.001 | 0.0002283% | 0 | 0% | 0% | 0 | 0% | 0% | 0 | 0% | 0% | 0 | 0% | 0% | 0 | 0% | 0 | 0
H | Nuclear | 0.001 | 0.0002283% | 0 | 100% | 0% | 0 | 0% | 0% | 0 | 0% | 0% | 0 | 0% | 0% | 0 | 0% | 0 | 0
I | Biomass | 40 | 9.132% | 0 | 0% | 0% | 5 | 12.5% | 3.909% | 30 | 75% | 17.24% | 5 | 12.5% | 3.704% | 40 | 6.37% | 0 | 0
J | Coal | 150 | 34.25% | 100 | 66.67% | 51.02% | 1 | 0.6667% | 0.7819% | 34 | 22.67% | 19.54% | 15 | 10% | 11.11% | 150 | 23.89% | 90.9 | 13.635
K | Gas+cogen | 72 | 16.44% | 45 | 62.5% | 22.96% | 1.9 | 2.639% | 1.486% | 10 | 13.89% | 5.747% | 10 | 13.89% | 7.407% | 66.9 | 10.65% | 55.6 | 4.0032
L | Oil | 136 | 31.05% | 6 | 4.412% | 3.061% | 110 | 80.88% | 86% | 10 | 7.353% | 5.747% | 10 | 7.353% | 7.407% | 136 | 21.66% | 61.8 | 8.4048
M | Electricity | 0 | 0% | 0 | 0% | 0% | 10 | 0% | 7.819% | 90 | 45.92% | 51.72% | 95 | 48.47% | 70.37% | 195 | 31.06% | 0 | 0
N | Sums & Verif
O | 437.9 | 438.005 | 100% | 196 |  | 100% | 127.9 |  | 100% | 174 |  | 100% | 135 |  | 100% | 627.9 | 100% |  | 26.043
P
Q | Sum sustain | 80.005 | 18.27% | 45 | 22.96% |  | 6.8266 | 5.337% |  | 46.4392 | 26.69% |  | 22.3525 | 16.56%
R | Sum fossil | 358 | 81.73% | 151 | 77.04% |  | 121.0734 | 94.66% |  | 127.5608 | 73.31% |  | 112.6475 | 83.44%
S
T | % calories |  |  | 44.75% |  |  | 29.2% |  |  | 39.73% |  |  | 30.82% |  |  |  | 99.75%
U | Electricty isolated |  |  | 196 |  |  | 117.9 |  |  | 84 |  |  | 40 |  |  |  | 437.9
V | % |  |  | 44.76% |  |  | 26.92% |  |  | 19.18% |  |  | 9.135% |  |  |  | 100%
W | Conv calories/KWh |  |  | 74.48 |  |  | 117.9 |  |  | 84 |  |  | 40 |  |  |  | 316.38
X | % |  |  | 23.54% |  |  | 37.27% |  |  | 26.55% |  |  | 12.64% |  |  |  | 100%
Y | electricty use/application |  |  | 74.48 |  |  | 3.8 |  |  | 34.2 |  |  | 36.1 |  |  |  | 148.58 |  | 38%
Z | % elec |  |  | 50.13% |  |  | 2.558% |  |  | 23.02% |  |  | 24.3% |  |  |  | 100%

## 2004
| 1 | 2 | 3 | 4 | 5 | 6 | 7 | 8 | 9 | 10 | 11 | 12 | 13 | 14 | 15 | 16 | 17 | 18 | 19
A | Open
B | 2004 | Energy | % | data | Electricity |  | data | Transport |  | data | Buildings |  | data | Industry |  | Sum data | (+ electr) | conv | CO2
C |  | exajoules | % sum | exj | % used | % sum | exj | % used | % sum | exj | % used | % sum | exj | % used | % sum | exajoules | % sum | factor | Mt/y
D
E | Hydro | 40 | 8% | 40 | 100% | 20.61% | 0 | 0% | 0% | 0 | 0% | 0% | 0 | 0% | 0% | 40 | 5.747% | 0 | 0
E | Geotherm | 0.001 | 0.0002% | 0 | 100% | 0% | 0 | 0% | 0% | 0 | 0% | 0% | 0 | 0% | 0% | 0 | 0% | 0 | 0
F | Wind | 5 | 1% | 5 | 100% | 2.576% | 0 | 0% | 0% | 0 | 0% | 0% | 0 | 0% | 0% | 5 | 0.7184% | 0 | 0
G | Solar PV | 0.001 | 0.0002% | 0 | 0% | 0% | 0 | 0% | 0% | 0 | 0% | 0% | 0 | 0% | 0% | 0 | 0% | 0 | 0
G | Solar therm | 5 | 1% | 0 | 0% | 0% | 0 | 0% | 0% | 5 | 100% | 2.564% | 0 | 0% | 0% | 5 | 0.7184% | 0 | 0
H | Nuclear | 30 | 6% | 30 | 100% | 15.46% | 0 | 0% | 0% | 0 | 0% | 0% | 0 | 0% | 0% | 30 | 4.31% | 0 | 0
I | Biomass | 40 | 8% | 3.1 | 7.75% | 1.597% | 5 | 12.5% | 3.909% | 27 | 67.5% | 13.85% | 5 | 12.5% | 2.793% | 40.1 | 5.761% | 0 | 0
J | Coal | 120 | 24% | 60 | 50% | 30.91% | 1 | 0.8333% | 0.7819% | 30 | 25% | 15.38% | 30 | 25% | 16.76% | 121 | 17.39% | 90.9 | 10.908
K | Gas+cogen | 100 | 20% | 50 | 50% | 25.76% | 1.9 | 1.9% | 1.486% | 21 | 21% | 10.77% | 27 | 27% | 15.08% | 99.9 | 14.35% | 55.6 | 5.56
L | Oil | 160 | 32% | 6 | 3.75% | 3.091% | 110 | 68.75% | 86% | 22 | 13.75% | 11.28% | 22 | 13.75% | 12.29% | 160 | 22.99% | 61.8 | 9.888
M | Electricity | 0 | 0% | 0 | 0% | 0% | 10 | 0% | 7.819% | 90 | 46.37% | 46.15% | 95 | 48.94% | 53.07% | 195 | 28.02% | 0 | 0
N | Sums & Verif
O | 501 | 500.002 | 100% | 194.1 |  | 100% | 127.9 |  | 100% | 195 |  | 100% | 179 |  | 100% | 696 | 100% |  | 26.356
P
Q | Sum sustain | 120.002 | 24% | 78.1 | 40.24% |  | 7.4 | 5.786% |  | 53.6003 | 27.49% |  | 27.8003 | 15.53%
R | Sum fossil | 380 | 76% | 116 | 59.76% |  | 120.5 | 94.21% |  | 141.3997 | 72.51% |  | 151.1997 | 84.47%
S
T | % calories |  |  | 38.82% |  |  | 25.58% |  |  | 39% |  |  | 35.8% |  |  |  | 100.4%
U | Electricty isolated |  |  | 194.1 |  |  | 117.9 |  |  | 105 |  |  | 84 |  |  |  | 501
V | % |  |  | 38.74% |  |  | 23.53% |  |  | 20.96% |  |  | 16.77% |  |  |  | 100%
W | Conv calories/KWh |  |  | 73.758 |  |  | 117.9 |  |  | 105 |  |  | 84 |  |  |  | 380.658
X | % |  |  | 19.38% |  |  | 30.97% |  |  | 27.58% |  |  | 22.07% |  |  |  | 100%
Y | electricty use/application |  |  | 73.758 |  |  | 3.8 |  |  | 34.2 |  |  | 36.1 |  |  |  | 147.858 |  | 38%
Z | % elec |  |  | 49.88% |  |  | 2.57% |  |  | 23.13% |  |  | 24.42% |  |  |  | 100%

## 2020
| 1 | 2 | 3 | 4 | 5 | 6 | 7 | 8 | 9 | 10 | 11 | 12 | 13 | 14 | 15 | 16 | 17 | 18 | 19
A | Open
B | 2020 | Energy | % | data | Electr |  | data | Transport |  | data | Buildings |  | data | Industry |  | Sum data | (+ electr) | conv | CO2
C |  | exajoules | % sum | exj | % used | % sum | exj | % used | % sum | exj | % used | % sum | exj | % used | % sum | exajoules | % sum | factor | Mt/y
D
E | Hydro | 40 | 7.619% | 40 | 100% | 15.15% | 0 | 0% | 0% | 0 | 0% | 0% | 0 | 0% | 0% | 40 | 5.337% | 0 | 0
E | Geotherm | 10 | 1.905% | 0 | 100% | 0% | 0 | 0% | 0% | 10 | 100% | 5.319% | 0 | 0% | 0% | 10 | 1.334% | 0 | 0
F | Wind | 15 | 2.857% | 15 | 100% | 5.68% | 0 | 0% | 0% | 0 | 0% | 0% | 0 | 0% | 0% | 15 | 2.001% | 0 | 0
G | Solar PV | 10 | 1.905% | 10 | 0% | 3.786% | 0 | 0% | 0% | 0 | 0% | 0% | 0 | 0% | 0% | 10 | 1.334% | 0 | 0
G | Solar therm | 10 | 1.905% | 0 | 0% | 0% | 0 | 0% | 0% | 10 | 100% | 5.319% | 0 | 0% | 0% | 10 | 1.334% | 0 | 0
H | Nuclear | 120 | 22.86% | 120 | 100% | 45.44% | 0 | 0% | 0% | 0 | 0% | 0% | 0 | 0% | 0% | 120 | 16.01% | 0 | 0
I | Biomass | 80 | 15.24% | 3.1 | 3.875% | 1.174% | 20 | 25% | 16.75% | 33 | 41.25% | 17.55% | 24 | 30% | 13.48% | 80.1 | 10.69% | 0 | 0
J | Coal | 80 | 15.24% | 40 | 50% | 15.15% | 1.5 | 1.875% | 1.256% | 12 | 15% | 6.383% | 26 | 32.5% | 14.61% | 79.5 | 10.61% | 90.9 | 7.272
K | Gas+cogen | 60 | 11.43% | 30 | 50% | 11.36% | 1.9 | 3.167% | 1.591% | 13 | 21.67% | 6.915% | 15 | 25% | 8.427% | 59.9 | 7.992% | 55.6 | 3.336
L | Oil | 100 | 19.05% | 6 | 6% | 2.272% | 66 | 66% | 55.28% | 15 | 15% | 7.979% | 13 | 13% | 7.303% | 100 | 13.34% | 61.8 | 6.18
M | Electricity | 0 | 0% | 0 | 0% | 0% | 30 | 0% | 25.13% | 95 | 35.97% | 50.53% | 100 | 37.86% | 56.18% | 225 | 30.02% | 0 | 0
N | Sums & Verif
O | 524.5 | 525 | 100% | 264.1 |  | 100% | 119.4 |  | 100% | 188 |  | 100% | 178 |  | 100% | 749.5 | 100% |  | 16.788
P
Q | Sum sustain | 285 | 54.29% | 188.1 | 71.22% |  | 36.2857 | 30.39% |  | 104.5714 | 55.62% |  | 78.2857 | 43.98%
R | Sum fossil | 240 | 45.71% | 76 | 28.78% |  | 83.1143 | 69.61% |  | 83.4286 | 44.38% |  | 99.7143 | 56.02%
S
T | % calories |  |  | 50.3% |  |  | 22.74% |  |  | 35.81% |  |  | 33.9% |  |  |  | 92.46%
U | Sum w/o elec |  |  | 264.1 |  |  | 89.4 |  |  | 93 |  |  | 78 |  |  |  | 524.5
V | % |  |  | 50.35% |  |  | 17.04% |  |  | 17.73% |  |  | 14.87% |  |  |  | 100%
W | Sum elec |  |  | 100.358 |  |  | 89.4 |  |  | 93 |  |  | 78 |  |  |  | 360.758
X | % |  |  | 27.82% |  |  | 24.78% |  |  | 25.78% |  |  | 21.62% |  |  |  | 100%
Y | electr only. |  |  | 100.358 |  |  | 11.4 |  |  | 36.1 |  |  | 38 |  |  |  | 185.858 |  | 38%
Z | % elec |  |  | 54% |  |  | 6.134% |  |  | 19.42% |  |  | 20.45% |  |  |  | 100%

## 2040
| 1 | 2 | 3 | 4 | 5 | 6 | 7 | 8 | 9 | 10 | 11 | 12 | 13 | 14 | 15 | 16 | 17 | 18 | 19
A | Open
B | 2040 | Energy | % | data | Electr |  | data | Transport |  | data | Buildings |  | data | Industry |  | Sum data | (+ electr) | conv | CO2
C |  | exajoules | % sum | exj | % used | % sum | exj | % used | % sum | exj | % used | % sum | exj | % used | % sum | exajoules | % sum | factor | Mt/y
D
E | Hydro | 50 | 9.804% | 50 | 100% | 19.99% | 0 | 0% | 0% | 0 | 0% | 0% | 0 | 0% | 0% | 50 | 6.582% | 0 | 0
E | Geotherm | 15 | 2.941% | 0 | 100% | 0% | 0 | 0% | 0% | 15 | 100% | 7.212% | 0 | 0% | 0% | 15 | 1.975% | 0 | 0
F | Wind | 15 | 2.941% | 15 | 100% | 5.998% | 0 | 0% | 0% | 0 | 0% | 0% | 0 | 0% | 0% | 15 | 1.975% | 0 | 0
G | Solar PV | 20 | 3.922% | 20 | 0% | 7.997% | 0 | 0% | 0% | 0 | 0% | 0% | 0 | 0% | 0% | 20 | 2.633% | 0 | 0
G | Solar therm | 20 | 3.922% | 0 | 0% | 0% | 0 | 0% | 0% | 20 | 100% | 9.615% | 0 | 0% | 0% | 20 | 2.633% | 0 | 0
H | Nuclear | 120 | 23.53% | 120 | 100% | 47.98% | 0 | 0% | 0% | 0 | 0% | 0% | 0 | 0% | 0% | 120 | 15.8% | 0 | 0
I | Biomass | 100 | 19.61% | 3.1 | 3.1% | 1.24% | 25 | 25% | 19.46% | 43 | 43% | 20.67% | 29 | 29% | 16.76% | 100.1 | 13.18% | 0 | 0
J | Coal | 50 | 9.804% | 15 | 30% | 5.998% | 1.5 | 3% | 1.167% | 7 | 14% | 3.365% | 26 | 52% | 15.03% | 49.5 | 6.517% | 90.9 | 4.545
K | Gas+cogen | 40 | 7.843% | 25 | 62.5% | 9.996% | 10 | 25% | 7.782% | 2 | 5% | 0.9615% | 3 | 7.5% | 1.734% | 40 | 5.266% | 55.6 | 2.224
L | Oil | 80 | 15.69% | 2 | 2.5% | 0.7997% | 62 | 77.5% | 48.25% | 6 | 7.5% | 2.885% | 10 | 12.5% | 5.78% | 80 | 10.53% | 61.8 | 4.944
M | Electricity | 0 | 0% | 0 | 0% | 0% | 30 | 0% | 23.35% | 115 | 45.98% | 55.29% | 105 | 41.98% | 60.69% | 250 | 32.91% | 0 | 0
N | Sums & Verif
O | 509.6 | 510 | 100% | 250.1 |  | 100% | 128.5 |  | 100% | 208 |  | 100% | 173 |  | 100% | 759.6 | 100% |  | 11.713
P
Q | Sum sustain | 340 | 66.67% | 208.1 | 83.21% |  | 45 | 35.02% |  | 154.6667 | 74.36% |  | 99 | 57.23%
R | Sum fossil | 170 | 33.33% | 42 | 16.79% |  | 83.5 | 64.98% |  | 53.3333 | 25.64% |  | 74 | 42.77%
S
T | % calories |  |  | 49.04% |  |  | 25.2% |  |  | 40.78% |  |  | 33.92% |  |  |  | 99.9%
U | Electricty isolated |  |  | 250.1 |  |  | 98.5 |  |  | 93 |  |  | 68 |  |  |  | 509.6
V | % |  |  | 49.08% |  |  | 19.33% |  |  | 18.25% |  |  | 13.34% |  |  |  | 100%
W | Conv calories/KWh |  |  | 95.038 |  |  | 98.5 |  |  | 93 |  |  | 68 |  |  |  | 354.538
X | % |  |  | 26.81% |  |  | 27.78% |  |  | 26.23% |  |  | 19.18% |  |  |  | 100%
Y | electricty use/application |  |  | 95.038 |  |  | 11.4 |  |  | 43.7 |  |  | 39.9 |  |  |  | 190.038 |  | 38%
Z | % elec |  |  | 50.01% |  |  | 5.999% |  |  | 23% |  |  | 21% |  |  |  | 100%

## 2050
| 1 | 2 | 3 | 4 | 5 | 6 | 7 | 8 | 9 | 10 | 11 | 12 | 13 | 14 | 15 | 16 | 17 | 18 | 19
A | Open
B | 2050 | Energy | % | data | Electr |  | data | Transport |  | data | Buildings |  | data | Industry |  | Sum data | (+ electr) | conv | CO2
C |  | exajoules | % sum | exj | % used | % sum | exj | % used | % sum | exj | % used | % sum | exj | % used | % sum | exajoules | % sum | factor | Mt/y
D
E | Hydro | 50 | 9.901% | 50 | 100% | 20.4% | 0 | 0% | 0% | 0 | 0% | 0% | 0 | 0% | 0% | 50 | 6.622% | 0 | 0
E | Geotherm | 20 | 3.96% | 0 | 100% | 0% | 0 | 0% | 0% | 20 | 100% | 9.05% | 0 | 0% | 0% | 20 | 2.649% | 0 | 0
F | Wind | 15 | 2.97% | 15 | 100% | 6.12% | 0 | 0% | 0% | 0 | 0% | 0% | 0 | 0% | 0% | 15 | 1.986% | 0 | 0
G | Solar PV | 20 | 3.96% | 20 | 0% | 8.16% | 0 | 0% | 0% | 0 | 0% | 0% | 0 | 0% | 0% | 20 | 2.649% | 0 | 0
G | Solar therm | 30 | 5.941% | 0 | 0% | 0% | 0 | 0% | 0% | 30 | 100% | 13.57% | 0 | 0% | 0% | 30 | 3.973% | 0 | 0
H | Nuclear | 140 | 27.72% | 140 | 100% | 57.12% | 0 | 0% | 0% | 0 | 0% | 0% | 0 | 0% | 0% | 140 | 18.54% | 0 | 0
I | Biomass | 100 | 19.8% | 3.1 | 3.1% | 1.265% | 40 | 40% | 33.33% | 33 | 33% | 14.93% | 24 | 24% | 14.2% | 100.1 | 13.26% | 0 | 0
J | Coal | 50 | 9.901% | 0 | 0% | 0% | 5 | 10% | 4.167% | 15 | 30% | 6.787% | 30 | 60% | 17.75% | 50 | 6.622% | 90.9 | 4.545
K | Gas+cogen | 40 | 7.921% | 15 | 37.5% | 6.12% | 15 | 37.5% | 12.5% | 5 | 12.5% | 2.262% | 5 | 12.5% | 2.959% | 40 | 5.297% | 55.6 | 2.224
L | Oil | 40 | 7.921% | 2 | 5% | 0.816% | 30 | 75% | 25% | 3 | 7.5% | 1.357% | 5 | 12.5% | 2.959% | 40 | 5.297% | 61.8 | 2.472
M | Electricity | 0 | 0% | 0 | 0% | 0% | 30 | 0% | 25% | 115 | 46.92% | 52.04% | 105 | 42.84% | 62.13% | 250 | 33.11% | 0 | 0
N | Sums & Verif
O | 505.1 | 505 | 100% | 245.1 |  | 100% | 120 |  | 100% | 221 |  | 100% | 169 |  | 100% | 755.1 | 100% |  | 9.241
P
Q | Sum sustain | 375 | 74.26% | 228.1 | 93.06% |  | 62.2772 | 51.9% |  | 168.396 | 76.2% |  | 101.9703 | 60.34%
R | Sum fossil | 130 | 25.74% | 17 | 6.936% |  | 57.7228 | 48.1% |  | 52.604 | 23.8% |  | 67.0297 | 39.66%
S
T | % calories |  |  | 48.53% |  |  | 23.76% |  |  | 43.76% |  |  | 33.47% |  |  |  | 101%
U | Electricty isolated |  |  | 245.1 |  |  | 90 |  |  | 106 |  |  | 64 |  |  |  | 505.1
V | % |  |  | 48.53% |  |  | 17.82% |  |  | 20.99% |  |  | 12.67% |  |  |  | 100%
W | Conv calories/KWh |  |  | 93.138 |  |  | 90 |  |  | 106 |  |  | 64 |  |  |  | 353.138
X | % |  |  | 26.37% |  |  | 25.49% |  |  | 30.02% |  |  | 18.12% |  |  |  | 100%
Y | electricty use/application |  |  | 93.138 |  |  | 11.4 |  |  | 43.7 |  |  | 39.9 |  |  |  | 188.138 |  | 38%
Z | % elec |  |  | 49.51% |  |  | 6.059% |  |  | 23.23% |  |  | 21.21% |  |  |  | 100%

## Gr2040
| 1 | 2 |  | 3 | 4 | 5 | 6 | 7 | 8 | 9 | 10 | 11 | 12 | 13 | 14 | 15 | 16 | 17 | 18 | 19
A | Green
B | No nucl. 2040 | Energy |  | % | data | Electr |  | data | Transport |  | data | Buildings |  | data | Industry |  | Sum data | (+ electr) | conv | CO2
C | 2040 | data | exaj | % sum | exj | % used | % sum | exj | % used | % sum | exj | % used | % sum | exj | % used | % sum | exajoules | % sum | factor | Mt/y
D | 7.2
E | Hydro+geo | 450 | 62.5 | 13.04% | 62.5 | 100% | 25% | 0 | 0% | 0% | 0 | 0% | 0% | 0 | 0% | 0% | 62.5 | 8.58% | 0 | 0
E | Geotherm | 100 | 13.8889 | 2.899% | 0 | 100% | 0% | 0 | 0% | 0% | 14 | 14% | 7.254% | 0 | 0% | 0% | 14 | 1.922% | 0 | 0
F | Wind | 850 | 118.0556 | 24.64% | 118 | 100% | 47.2% | 0 | 0% | 0% | 0 | 0% | 0% | 0 | 0% | 0% | 118 | 16.2% | 0 | 0
G | Solar PV | 150 | 20.8333 | 4.348% | 20 | 0% | 8% | 0 | 0% | 0% | 1 | 0.6667% | 0.5181% | 0 | 0% | 0% | 21 | 2.883% | 0 | 0
G | Solar therm | 150 | 20.8333 | 4.348% | 0 | 0% | 0% | 0 | 0% | 0% | 20 | 13.33% | 10.36% | 0 | 0% | 0% | 20 | 2.746% | 0 | 0
H | Nuclear | 0.001 | 0.00013889 | 2.899e-05% | 0 | 100% | 0% | 0 | 0% | 0% | 0 | 0% | 0% | 0 | 0% | 0% | 0 | 0% | 0 | 0
I | Biomass+import | 450 | 62.5 | 13.04% | 1.5 | 0.3333% | 0.6% | 25 | 5.556% | 19.47% | 25 | 5.556% | 12.95% | 11 | 2.444% | 7.006% | 62.5 | 8.58% | 0 | 0
J | Coal | 200 | 27.7778 | 5.797% | 20 | 10% | 8% | 1.5 | 0.75% | 1.168% | 0 | 0% | 0% | 6 | 3% | 3.822% | 27.5 | 3.775% | 90.9 | 2.525
K | Gas+cogen | 500 | 69.4444 | 14.49% | 25 | 5% | 10% | 1.9 | 0.38% | 1.48% | 18 | 3.6% | 9.326% | 25 | 5% | 15.92% | 69.9 | 9.596% | 55.6 | 3.8611
L | Oil | 600 | 83.3333 | 17.39% | 3 | 0.5% | 1.2% | 70 | 11.67% | 54.52% | 5 | 0.8333% | 2.591% | 5 | 0.8333% | 3.185% | 83 | 11.39% | 61.8 | 5.15
M | Electricity | 0 | 0 | 0% | 0 | 0% | 0% | 30 | 0% | 23.36% | 110 | 44% | 56.99% | 110 | 44% | 70.06% | 250 | 34.32% | 0 | 0
N | Sums & Verif
O | 478.4 | 3450.001 | 479.1668 | 100% | 250 |  | 100% | 128.4 |  | 100% | 193 |  | 100% | 157 |  | 100% | 728.4 | 100% |  | 11.5361
P
Q | Sum sustain | 1550.001 | 298.6112 | 62.32% | 202 | 80.8% |  | 43.6957 | 34.03% |  | 127.5507 | 66.09% |  | 79.5507 | 50.67%
R | Sum fossil | 1300 | 180.5556 | 37.68% | 48 | 19.2% |  | 84.7043 | 65.97% |  | 64.4493 | 33.39% |  | 77.4493 | 49.33%
S
T | % calories |  |  |  | 7.246% |  |  | 3.722% |  |  | 5.594% |  |  | 4.551% |  |  |  | 13.87%
U | Electricty isolated |  |  |  | 250 |  |  | 98.4 |  |  | 83 |  |  | 47 |  |  |  | 478.4
V | % |  |  |  | 52.26% |  |  | 20.57% |  |  | 17.35% |  |  | 9.824% |  |  |  | 100%
W | Conv calories/KWh |  |  |  | 95 |  |  | 98.4 |  |  | 83 |  |  | 47 |  |  |  | 323.4
X | % |  |  |  | 29.38% |  |  | 30.43% |  |  | 25.66% |  |  | 14.53% |  |  |  | 100%
Y | electricty use/application |  |  |  | 95 |  |  | 11.4 |  |  | 41.8 |  |  | 41.8 |  |  |  | 190 |  | 38%
Z | % elec |  |  |  | 50% |  |  | 6% |  |  | 22% |  |  | 22% |  |  |  | 100%

## Gr2050
| 1 | 2 |  | 3 | 4 | 5 | 6 | 7 | 8 | 9 | 10 | 11 | 12 | 13 | 14 | 15 | 16 | 17 | 18 | 19
A | Green
B | No nucl. 2050 | Energy |  | % | data | Electr |  | data | Transport |  | data | Buildings |  | data | Industry |  | Sum data | (+ electr) | conv | CO2
C | 2040 | data | exaj | % sum | exj | % used | % sum | exj | % used | % sum | exj | % used | % sum | exj | % used | % sum | exajoules | % sum | factor | Gt/y
D | 6.4
E | Hydro | 450 | 70.3125 | 14.75% | 70 | 100% | 26.77% | 0 | 0% | 0% | 0 | 0% | 0% | 0 | 0% | 0% | 70 | 9.537% | 0 | 0
E | Geotherm | 150 | 23.4375 | 4.918% | 0 | 100% | 0% | 0 | 0% | 0% | 23 | 15.33% | 11.86% | 0 | 0% | 0% | 23 | 3.134% | 0 | 0
F | Wind | 850 | 132.8125 | 27.87% | 132 | 100% | 50.48% | 0 | 0% | 0% | 0 | 0% | 0% | 0 | 0% | 0% | 132 | 17.98% | 0 | 0
G | Solar PV | 150 | 23.4375 | 4.918% | 23 | 0% | 8.795% | 0 | 0% | 0% | 0 | 0% | 0% | 0 | 0% | 0% | 23 | 3.134% | 0 | 0
G | Solar therm | 200 | 31.25 | 6.557% | 0 | 0% | 0% | 0 | 0% | 0% | 31 | 15.5% | 15.98% | 0 | 0% | 0% | 31 | 4.223% | 0 | 0
H | Nuclear | 0.001 | 0.00015625 | 3.279e-05% | 0 | 100% | 0% | 0 | 0% | 0% | 0 | 0% | 0% | 0 | 0% | 0% | 0 | 0% | 0 | 0
I | Biomass+import | 500 | 78.125 | 16.39% | 1.5 | 0.3% | 0.5736% | 52 | 10.4% | 42.11% | 10 | 2% | 5.155% | 15 | 3% | 9.677% | 78.5 | 10.69% | 0 | 0
J | Coal | 100 | 15.625 | 3.279% | 10 | 10% | 3.824% | 1.5 | 1.5% | 1.215% | 0 | 0% | 0% | 4 | 4% | 2.581% | 15.5 | 2.112% | 90.9 | 1.4203
K | Gas+cogen | 450 | 70.3125 | 14.75% | 25 | 5.556% | 9.56% | 10 | 2.222% | 8.097% | 15 | 3.333% | 7.732% | 20 | 4.444% | 12.9% | 70 | 9.537% | 55.6 | 3.9094
L | Oil | 200 | 31.25 | 6.557% | 0 | 0% | 0% | 20 | 10% | 16.19% | 5 | 2.5% | 2.577% | 6 | 3% | 3.871% | 31 | 4.223% | 61.8 | 1.9312
M | Electricity | 0 | 0 | 0% | 0 | 0% | 0% | 40 | 0% | 32.39% | 110 | 42.07% | 56.7% | 110 | 42.07% | 70.97% | 260 | 35.42% | 0 | 0
N | Sums & Verif
O | 474 | 3050.001 | 476.5627 | 100% | 261.5 |  | 100% | 123.5 |  | 100% | 194 |  | 100% | 155 |  | 100% | 734 | 100% |  | 7.2609
P
Q | Sum sustain | 1700.001 | 359.3752 | 75.41% | 226.5 | 86.62% |  | 82.1639 | 66.53% |  | 146.9508 | 75.75% |  | 97.9508 | 63.19%
R | Sum fossil | 750 | 117.1875 | 24.59% | 35 | 13.38% |  | 41.3361 | 33.47% |  | 47.0492 | 24.25% |  | 57.0492 | 36.81%
S |  |  | 476.5627
T | % calories |  |  |  | 8.574% |  |  | 4.049% |  |  | 6.361% |  |  | 5.082% |  |  |  | 15.49%
U | Electricty isolated |  |  |  | 261.5 |  |  | 83.5 |  |  | 84 |  |  | 45 |  |  |  | 474
V | % |  |  |  | 55.17% |  |  | 17.62% |  |  | 17.72% |  |  | 9.494% |  |  |  | 100%
W | Conv calories/KWh |  |  |  | 99.37 |  |  | 83.5 |  |  | 84 |  |  | 45 |  |  |  | 311.87
X | % |  |  |  | 31.86% |  |  | 26.77% |  |  | 26.93% |  |  | 14.43% |  |  |  | 100%
Y | electricty use/application |  |  |  | 99.37 |  |  | 15.2 |  |  | 41.8 |  |  | 41.8 |  |  |  | 198.17 |  | 38%
Z | % elec |  |  |  | 50.14% |  |  | 7.67% |  |  | 21.09% |  |  | 21.09% |  |  |  | 100%