## Sheet1
Electricité et CO2 pour tous (calculs pour retrouver ceux de Berger ; 30/12/2008, La Libre Belgique)
145.6 | CO2 en 1990 : 145,6 Mt éq.CO2
143.8 | CO2 en 2005 : 143,8 dont 29,9 dus à l'électricité
Scénario 1. 7 réacteurs 2005 | [5 empty] | 85.1272 | éoliennes |  | Puiss. éolienne |  | 170.2544 | MW
87 | Nucl | TGV+oil | old gaz | Cogen | coal | offshore | onshore | hydro | biomass | Totaux | Réd | Fossil
Coût/MWh | 35 | 50 | 60 | 40 | 35 | 85 | 90 | 35 | 45
Prix/MWh | 35 | 50 | 60 | 40 | 35 | 105 | 90 | 35 | 55
% total | 54.7% | 3% | 25.7% | 0% | 13% | 0% | 0.3% | 2.3% | 1% | 100% |  | 41.7%
% use | 87% | 70% | 70% | 20% | 75% | 25% | 17.5% | 70% | 70% |  |  | 36.279
TWh | 47.589 | 2.61 | 22.359 | 0 | 11.31 | 0 | 0.261 | 2.001 | 0.87 | 87
GW | 6.2443 | 0.42564 | 3.6463 | 0 | 1.7215 | 0 | 0.17025 | 0.32632 | 0.14188 | 12.6761 |  | Renouv.
MW/Unit | 900 | 350 | 350 | 10 | 200 | 5 | 2 | 50 | 30 |  |  | 3.6%
Nb units | 6.9381 | 1.2161 | 10.4179 | 0 | 8.6073 | 0 | 85.1272 | 6.5264 | 4.7293 |  |  | 3.6%
CO2/MWh | 0.066 | 0.456 | 0.65 | 0.291 | 1.2 | 0.02 | 0.02 | 0.03 | 0.05 |  | Limit : | 0.0375
Total CO2 | 3.1409 | 1.1902 | 14.5334 | 0 | 13.572 | 0 | 0.00522 | 0.06003 | 0.0435 | 32.5451
CO2 Belgique et réduction CO2 total | [9 empty] | 143.8 | -1.236%
Coüt M€ | 1665.615 | 130.5 | 1341.54 | 0 | 395.85 | 0 | 23.49 | 70.035 | 39.15 | 3666.18 | 0%
Prix M€ | 1665.615 | 130.5 | 1341.54 | 0 | 395.85 | 0 | 23.49 | 70.035 | 47.85 | 3674.88 | 0%
Scénario 2. 7 réacteurs 2007 | [5 empty] | 141.8787 | éoliennes |  | Puiss. éolienne |  | 283.7573 | MW
87 | Nucl | TGV+oil | old gaz | Cogen | coal | offshore | onshore | hydro | biomass | Totaux | Réd | Fossil
% total | 54.7% | 23.5% | 11.3% | 1% | 6% | 0% | 0.5% | 2% | 1% | 100% |  | 41.8%
% use | 87% | 70% | 70% | 20% | 75% | 25% | 17.5% | 70% | 70% |  |  | 35.496
TWh | 47.589 | 20.445 | 9.831 | 0.87 | 5.22 | 0 | 0.435 | 1.74 | 0.87 | 87
GW | 6.2443 | 3.3341 | 1.6032 | 0.49658 | 0.79452 | 0 | 0.28376 | 0.28376 | 0.14188 | 13.1822 |  | Renouv.
MW/Unit | 900 | 350 | 350 | 10 | 200 | 5 | 2 | 50 | 30 |  |  | 3.86%
Nb units | 6.9381 | 9.5261 | 4.5807 | 49.6575 | 3.9726 | 0 | 141.8787 | 5.6751 | 4.7293 |  |  | 3.5%
CO2/MWh | 0.066 | 0.456 | 0.65 | 0.291 | 1.2 | 0.02 | 0.02 | 0.03 | 0.05 |  | Limit : | 0.05291
Total CO2 | 3.1409 | 9.3229 | 6.3902 | 0.25317 | 6.264 | 0 | 0.0087 | 0.0522 | 0.0435 | 25.4755
CO2 Belgique et réduction CO2 | [9 empty] | 136.7304 | -6.092%
Coüt M€ | 1665.615 | 1022.25 | 589.86 | 34.8 | 182.7 | 0 | 39.15 | 60.9 | 39.15 | 3634.425 | -0.8662%
Prix M€ | 1665.615 | 1022.25 | 589.86 | 34.8 | 182.7 | 0 | 39.15 | 60.9 | 47.85 | 3643.125 | -0.8641%
Scénario 3. 7 réacteurs 2015 | [5 empty] | 760.4697 | éoliennes |  | Puiss. éolienne |  | 2951.0763 | MW
87 | Nucl | TGV+oil | old gaz | Cogen | coal | offshore | onshore | hydro | biomass | Totaux | Réd | Fossil
% total | 54.7% | 21.3% | 5% | 3% | 4% | 6% | 1% | 2% | 3% | 100% |  | 33.3%
% use | 87% | 70% | 70% | 20% | 75% | 25% | 17.5% | 70% | 70% |  |  | 26.361
TWh | 47.589 | 18.531 | 4.35 | 2.61 | 3.48 | 5.22 | 0.87 | 1.74 | 2.61 | 87
GW | 6.2443 | 3.022 | 0.70939 | 1.4897 | 0.52968 | 2.3836 | 0.56751 | 0.28376 | 0.42564 | 15.6556 |  | Renouv.
MW/Unit | 900 | 350 | 350 | 10 | 200 | 5 | 2 | 50 | 30 |  |  | 13.08%
Nb units | 6.9381 | 8.6343 | 2.0268 | 148.9726 | 2.6484 | 476.7123 | 283.7573 | 5.6751 | 14.1879 |  |  | 12%
CO2/MWh | 0.066 | 0.456 | 0.65 | 0.291 | 1.2 | 0.02 | 0.02 | 0.03 | 0.05 |  | Limit : | 0.66454
Total CO2 | 3.1409 | 8.4501 | 2.8275 | 0.75951 | 4.176 | 0.1044 | 0.0174 | 0.0522 | 0.1305 | 19.6585
CO2 Belgique et réduction CO2 | [9 empty] | 130.9134 | -10.09%
Coüt M€ | 1665.615 | 926.55 | 261 | 104.4 | 121.8 | 443.7 | 78.3 | 60.9 | 117.45 | 3779.715 | 3.097%
Prix M€ | 1665.615 | 926.55 | 261 | 104.4 | 121.8 | 548.1 | 78.3 | 60.9 | 143.55 | 3910.215 | 6.404%
Scénario 4. Sortie progressive du nucléaire 2020 | [5 empty] | 1083.953 | éoliennes |  | Puiss. éolienne |  | 3717.2211 | MW
87 | Nucl | TGV+oil | old gaz | Cogen | coal | offshore | onshore | hydro | biomass | Totaux | Réd | Fossil
% total | 39% | 28.2% | 6.5% | 6% | 7.8% | 6.5% | 2% | 2% | 2% | 100% |  | 48.5%
% use | 87% | 70% | 70% | 20% | 80% | 25% | 17.5% | 70% | 70% |  |  | 36.975
TWh | 33.93 | 24.534 | 5.655 | 5.22 | 6.786 | 5.655 | 1.74 | 1.74 | 1.74 | 87
GW | 4.4521 | 4.001 | 0.92221 | 2.9795 | 0.96832 | 2.5822 | 1.135 | 0.28376 | 0.28376 | 17.6078 |  | Renouv.
MW/Unit | 900 | 350 | 350 | 10 | 200 | 5 | 2 | 50 | 30 |  |  | 14.66%
Nb units | 4.9467 | 11.4314 | 2.6349 | 297.9452 | 4.8416 | 516.4384 | 567.5147 | 5.6751 | 9.4586 |  |  | 12.5%
CO2/MWh | 0.066 | 0.456 | 0.65 | 0.291 | 1.2 | 0.02 | 0.02 | 0.03 | 0.05 |  | Limit : | 0.677
Total CO2 | 2.2394 | 11.1875 | 3.6757 | 1.519 | 8.1432 | 0.1131 | 0.0348 | 0.0522 | 0.087 | 27.052
CO2 Belgique et réduction CO2 | [9 empty] | 138.3068 | -5.009%
Coüt M€ | 1187.55 | 1226.7 | 339.3 | 208.8 | 237.51 | 480.675 | 156.6 | 60.9 | 78.3 | 3976.335 | 8.46%
Prix M€ | 1187.55 | 1226.7 | 339.3 | 208.8 | 237.51 | 593.775 | 156.6 | 60.9 | 95.7 | 4106.835 | 11.75%
Scénario 5. Sortie du nucléaire 2020 | [5 empty] | 1929.5499 | éoliennes |  | Puiss. éolienne |  | 6242.6614 | MW
87 | Nucl | TGV+oil | old gaz | Cogen | coal | offshore | onshore | hydro | biomass | Totaux | Réd | Fossil
% total | 0% | 63.7% | 3.3% | 6% | 9% | 10% | 4% | 2% | 2% | 100% |  | 82%
% use | 87% | 70% | 70% | 20% | 80% | 25% | 17.5% | 70% | 70% |  |  | 66.12
TWh | 0 | 55.419 | 2.871 | 5.22 | 7.83 | 8.7 | 3.48 | 1.74 | 1.74 | 87
GW | 0 | 9.0377 | 0.4682 | 2.9795 | 1.1173 | 3.9726 | 2.2701 | 0.28376 | 0.28376 | 20.4128 |  | Renouv.
MW/Unit | 900 | 350 | 350 | 10 | 200 | 5 | 2 | 50 | 30 |  |  | 20.16%
Nb units | 0 | 25.8219 | 1.3377 | 297.9452 | 5.5865 | 794.5205 | 1135.0294 | 5.6751 | 9.4586 |  |  | 18%
CO2/MWh | 0.066 | 0.456 | 0.65 | 0.291 | 1.2 | 0.02 | 0.02 | 0.03 | 0.05 |  | Limit : | 0.61972
Total CO2 | 0 | 25.2711 | 1.8661 | 1.519 | 9.396 | 0.174 | 0.0696 | 0.0522 | 0.087 | 38.435
CO2 Belgique et réduction CO2 | [9 empty] | 149.6899 | 2.809%
Coüt M€ | 0 | 2770.95 | 172.26 | 208.8 | 274.05 | 739.5 | 313.2 | 60.9 | 78.3 | 4617.96 | 25.96%
Prix M€ | 0 | 2770.95 | 172.26 | 208.8 | 274.05 | 913.5 | 313.2 | 60.9 | 95.7 | 4809.36 | 30.87%
Scénario 6. 8 réacteurs (7 + EPR) 2030 | [5 empty] | 459.6869 | éoliennes |  | Puiss. éolienne |  | 1872.7984 | MW
87 | Nucl | TGV+oil | old gaz | cogen | coal | offshore | onshore | hydro | biomass | Totaux | Réd | Fossil
% total | 68% | 9.5% | 2% | 8% | 0% | 4% | 0.5% | 2% | 6% | 100% |  | 19.5%
% use | 87% | 70% | 70% | 20% | 80% | 25% | 17.5% | 70% | 70% |  |  | 10.005
TWh | 59.16 | 8.265 | 1.74 | 6.96 | 0 | 3.48 | 0.435 | 1.74 | 5.22 | 87
GW | 7.7626 | 1.3478 | 0.28376 | 3.9726 | 0 | 1.589 | 0.28376 | 0.28376 | 0.85127 | 16.3746 |  | Renouv.
MW/Unit | 900 | 350 | 350 | 10 | 200 | 5 | 2 | 50 | 30 |  |  | 15.38%
Nb units | 8.6251 | 3.851 | 0.81074 | 397.2603 | 0 | 317.8082 | 141.8787 | 5.6751 | 28.3757 |  |  | 12.5%
CO2/MWh | 0.066 | 0.456 | 0.65 | 0.291 | 1.2 | 0.02 | 0.02 | 0.03 | 0.05 |  | Limit : | 0.67692
Total CO2 | 3.9046 | 3.7688 | 1.131 | 2.0254 | 0 | 0.0696 | 0.0087 | 0.0522 | 0.261 | 11.2213
CO2 Belgique et réduction CO2 | [9 empty] | 122.4761 | -15.88%
Coüt M€ | 2070.6 | 413.25 | 104.4 | 278.4 | 0 | 295.8 | 39.15 | 60.9 | 234.9 | 3497.4 | -4.604%
Prix M€ | 2070.6 | 413.25 | 104.4 | 278.4 | 0 | 365.4 | 39.15 | 60.9 | 287.1 | 3619.2 | -1.515%