## Sheet1
Parcs éoliens |  | Onshore | Onshore | Offshore | Offshore | Offshore | TGV
Scénario |  | 1 | 2 | 1 | 2 | 3 | 1
Prix d'achat et d'installation | M€/MW | 1.6 | 1.6 | 3.2 | 6.4 | 9.6 | 0
Rapport au premier |  | 1 | 1 | 2 | 4 | 6 | 0
Prix des compensations | M€/MW | 0.8 | 0 | 0 | 0 | 0 | 0
Facteur de charge | % | 17% | 17% | 28% | 28% | 28% | 0%
Heures/an | heures | 1489.2 | 1489.2 | 2452.8 | 2452.8 | 2452.8 | 0
Puissance typique/turbine | MW | 2 | 2 | 6 | 6 | 6 | 100
Diamètre rotor | m | 100 | 100 | 120 | 120 | 120 | 1
Puissance rotor | ^2 | 10 | 10 | 14.4 | 14.4 | 14.4 | 0.001
Vitesse du vent | m/s | 6 | 6 | 7.66 | 7.66 | 7.66 | 1
Vitesse du vent | km/h | 21.6 | 21.6 | 27.576 | 27.576 | 27.576 | 3.6
Puissance du vent | ^3 | 216 | 216 | 449.4551 | 449.4551 | 449.4551 | 1
Puissance combinée |  | 2.16 | 2.16 | 6.4722 | 6.4722 | 6.4722 | 1e-06
Production annuelle/turbine | GWh | 2.9784 | 2.9784 | 14.7168 | 14.7168 | 14.7168
Pourcentage de backup |  | 83% | 83% | 72% | 72% | 72% | 100%
Production backup/turbine |  | 4.8824 | 4.8824 | 2.5714 | 2.5714 | 2.5714
Production du backup/turbine | GWh | 14.5416 | 14.5416 | 37.8432 | 37.8432 | 37.8432 | 0
6% de l'énergie belge | TWh | 5.34 | 5.34 | 5.34 | 5.34 | 5.34 | 5.34
Nombre de turbines |  | 1792.9089 | 1792.9089 | 362.8506 | 362.8506 | 362.8506 | 0
Rapport au premier |  | 100% | 100% | 20.24% | 20.24% | 20.24% | 0%
Puissance totale éolien | GW | 3.5858 | 3.5858 | 2.1771 | 2.1771 | 2.1771 | 0
Energie fossile pour le backup | TWh | 26.0718 | 26.0718 | 13.7314 | 13.7314 | 13.7314 | 5.34
rendement backup |  | 45% | 45% | 50% | 50% | 50% | 55%
CO2 total émis | Mt | 12.0605 | 12.0605 | 4.9591 | 4.9591 | 4.9591 | 2.435
C02 de TGV équiv. | Mt | 11.8887 | 11.8887 | 6.2615 | 6.2615 | 6.2615 | 2.435
Avantage CO2 des éoliennes | Mt | -0.17173 | -0.17173 | 1.3024 | 1.3024 | 1.3024 | 0
% de réduction CO2 | % | -1.444% | -1.444% | 20.8% | 20.8% | 20.8% | 0%
Prix éolienne/MW | M€ | 2.4 | 1.6 | 3.2 | 6.4 | 9.6 | 0
Prix d'une éolienne | M€ | 4.8 | 3.2 | 19.2 | 38.4 | 57.6 | 0
Prix total en Belgique | G€ | 4.303 | 2.8687 | 1.1611 | 2.3222 | 3.4834 | 0
Rapport au premier |  | 100% | 66.67% | 26.98% | 53.97% | 80.95% | 0%
Parcs éoliens |  | Onshore | Onshore | Offshore | Offshore | Offshore | TGV
Scénario |  | 1 | 2 | 1 | 2 | 3 | 1
Prix d'achat et d'installation | M€/MW | 1.6 | 1.6 | 3.2 | 6.4 | 9.6 | 0
Prix des compensations | M€/MW | 0.8 | 0 | 0 | 0 | 0 | 0
Facteur de charge | % | 17% | 17% | 28% | 28% | 28% | 0%
Heures/an | heures | 1489.2 | 1489.2 | 2452.8 | 2452.8 | 2452.8 | 0
Puissance typique/turbine | MW | 2 | 2 | 6 | 6 | 6 | 100
Production annuelle/turbine | GWh | 2.9784 | 2.9784 | 14.7168 | 14.7168 | 14.7168
Pourcentage de backup |  | 83% | 83% | 72% | 72% | 72% | 100%
Production backup/turbine |  | 4.8824 | 4.8824 | 2.5714 | 2.5714 | 2.5714
6% de l'énergie belge | TWh | 5.34 | 5.34 | 5.34 | 5.34 | 5.34 | 5.34
Nombre de turbines |  | 1792.9089 | 1792.9089 | 362.8506 | 362.8506 | 362.8506 | 0
Puissance totale éolien | GW | 3.5858 | 3.5858 | 2.1771 | 2.1771 | 2.1771 | 0
Centrales thermiques backup | TWh | 26.0718 | 26.0718 | 13.7314 | 13.7314 | 13.7314 | 5.34
rendement backup |  | 45% | 45% | 50% | 50% | 50% | 55%
CO2 total émis | Mt | 12.0605 | 12.0605 | 4.9591 | 4.9591 | 4.9591 | 2.435
C02 de TGV équiv. | Mt | 11.8887 | 11.8887 | 6.2615 | 6.2615 | 6.2615 | 2.435
Avantage CO2 des éoliennes | Mt | -0.17173 | -0.17173 | 1.3024 | 1.3024 | 1.3024 | 0
% de réduction CO2 | % | -1.444% | -1.444% | 20.8% | 20.8% | 20.8% | 0%
Prix éolienne/MW | M€ | 2.4 | 1.6 | 3.2 | 6.4 | 9.6 | 0
Prix total en Belgique | G€ | 4.303 | 2.8687 | 1.1611 | 2.3222 | 3.4834 | 0
Rapport au premier |  | 100% | 66.67% | 26.98% | 53.97% | 80.95% | 0%